## 州国投公司经营性资产（原商务局办公楼）屋顶防水维修工程量清单
州国投公司经营性资产（原商务局办公楼）屋顶防水维修工程量清单
序号 | 项目编码 | 项目名称 | 项目特征 | 计量单位 | 工程量 | 全费用综合单价（元） | [8 empty] | 全费用综合合价 （元）
[6 empty] | 人工费 | 材料费 | 机械费 | 管理费 | 利润 | 总价措施 | 规费 | 增值税 | 小计
1 | 011607002001 | 防水层拆除 | 1.拆除原屋面防水卷材； 2.清理外运，运距施工方自行考虑； 3.含人材机、措施费、管理费、利润、规费、税金等； | m2 | 708.33
2 | 010902001001 | 屋面卷材防水 | 1.基层清理； 2.冷底子油涂刷； 3.4mmSBS防水卷材满铺（上翻至女儿墙压顶外侧）； 4.材料转运； 5.含人材机、措施费、管理费、利润、规费、税金等； | m2 | 708.33
3 | 011602001001 | 混凝土构件拆除 | 1.拆除屋面水泥墩； 2.清理外运，运距施工方自行考虑； 3.含人材机、措施费、管理费、利润、规费、税金等； | 个 | 46
4 | 170501003001 | 塑料管 | 1.原落水管管口清理修补，防水附加处理，对松动的落水管重新加固，对损坏的落水管进行更换； 2.清理外运，运距施工方自行考虑； 3.含人材机、措施费、管理费、利润、规费、税金等； | 根 | 4
5 | 170501003002 | 塑料管 | 1.楼梯出屋面处增加一根直径110mmUPVC落水管； 2.墙面开孔，排水口做好防水处理，管道沿原排水线路排出至室外，含管道、管件、支架安装； 3.材料转运； 4.含人材机、措施费、管理费、利润、规费、税金等； | m | 30
6
7 | 合计