## 封-2 招标控制价封面
| 州国投公司经营性资产（原粮食局）8家商户电路改造 |  |  | 工程
招标控制价
招 标 人：
(单位盖章)
造价咨询人：
(单位盖章)
年 月 日
封-2

## 扉-2 招标控制价扉页
|  | 州国投公司经营性资产（原粮食局）8家商户电路改造 |  |  |  | 工程
招标控制价
招标控制价 | （小写）： |  | 15,189.96元
| （大写）： |  | 壹万伍仟壹佰捌拾玖元玖角陆分
招 标 人： |  |  |  | 造价咨询人：
| (单位盖章) |  |  |  | (单位资质专用章)
法定代表人 或其授权人： |  |  |  | 法定代表人 或其授权人：
| (签字或盖章) |  |  |  | (签字或盖章)
编 制 人： |  |  |  | 复 核 人：
| (造价人员签字盖专用章) |  |  |  | (造价工程师签字盖专用章)
编 制 时 间： | 年 月 日 |  |  | 复 核 时 间： | 年 月 日
扉-2

## 分部分项工程和单价措施项目全费用清单分析表
州国投公司经营性资产（原粮食局）8家商户电路改造工程造价汇总表
序号 | 项目编码 | 工程项目名称 | 项目特征 | 单位 | 数量 | 全费用单价（元） | [9 empty] | 全费用合价（元） | 备注
[6 empty] | 人工费 | 材料费 | 机械费 | 管理费 | 利润 | 安全文明施工费 | 其他总价措施费 | 规费 | 增值税 | 小计
1 | 030411004001 | 配线 | 1.三相四线BV-3*6+1*4(380V) | m | 230 | 1.82 | 15.85 | 0 | 0.09 | 0.09 | 0.17 | 0.01 | 0.22 | 0.55 | 18.8 | 4324 | 全费用合价包含人工、材料、机械、管理费、利润、措施费、规费、增值税等
2 | 030411004002 | 配线 | 1.单相线BV-2*6+1*4(220V) | m | 300 | 1.37 | 11.46 | 0 | 0.07 | 0.07 | 0.13 | 0.01 | 0.17 | 0.4 | 13.68 | 4104
3 | 030411001002 | 配管 | 1.电线配管PC32 | m | 230 | 5.84 | 3.27 | 0 | 0.29 | 0.29 | 0.54 | 0.04 | 0.7 | 0.33 | 11.3 | 2599
4 | 030411001001 | 配管 | 1.电线配管PC25 | m | 300 | 5 | 1.68 | 0 | 0.25 | 0.25 | 0.46 | 0.04 | 0.6 | 0.25 | 8.53 | 2559
5 | 030404019001 | 控制开关 | 1.100A三相空开 | 个 | 3 | 41.45 | 150.71 | 0 | 2.07 | 2.07 | 3.85 | 0.27 | 4.97 | 6.16 | 211.55 | 634.65
6 | 030404019002 | 控制开关 | 1.100A单相空开 | 个 | 5 | 41.45 | 60.71 | 0 | 2.07 | 2.07 | 3.85 | 0.27 | 4.97 | 3.46 | 118.85 | 594.25
7 | 03B001 | 拆除原管线 | 1.拆除原管线等（含垃圾处理、外运） | 项 | 1 | 276 | 0 | 0 | 13.8 | 13.8 | 25.65 | 1.83 | 33.06 | 10.92 | 375.06 | 375.06
8 | 合计 | [14 empty] | 15189.96