## 分部分项工程和单价措施项目全费用清单分析表
官坡大市场对面商铺屋面防水维修改造工程造价汇总表
序号 | 项目编码 | 工程项目名称 | 项目特征 | 单位 | 数量 | 全费用单价（元） | [9 empty] | 全费用合价（元） | 备注
[6 empty] | 人工费 | 材料费 | 机械费 | 管理费 | 利润 | 安全文明施工费 | 其他总价措施费 | 规费 | 增值税 | 小计
1 |  | 靠谭家坝方向两处大屋面（土家烧饼等商铺屋面）
2 | 010902001001 | 屋面改造 | 1、拆除原屋面板防水层、保护层，清扫干净，含垃圾外运； 2、最薄处20mm厚C20细石混凝土找坡不小于2%； 3、4mm厚SBS改性沥青防水卷材一道（四周上翻）； 4、含材料、机械设备转运至施工地点等。 | m2 | 210.12 | 20.2 | 44.94 | 0.68 | 2.09 | 2.09 | 1.56 | 0.13 | 3 | 4.99 | 79.68 | 16742.3616 | 全费用合价包含人工、材料、机械、管理费、利润、措施费、规费、增值税等
3 | 010902001002 | 屋面改造 | 1、屋面拆除架空隔热层，含垃圾外运； 2、拆除原屋面板防水层、保护层，清扫干净，含垃圾外运； 3、最薄处20mm厚C20细石混凝土找坡不小于2%； 4、4mm厚SBS改性沥青防水卷材一道（四周上翻）； 5、含材料、机械设备转运至施工地点等。 | m2 | 161.1 | 26.92 | 44.94 | 0.68 | 2.76 | 2.76 | 2.48 | 0.18 | 4.81 | 5.96 | 91.49 | 14739.039
4 |  | 靠舞阳坝方向商铺屋面（眼镜儿餐馆等商铺屋面）
5 | 010902001003 | 屋面改造 | 1、屋面拆除架空隔热层，含垃圾外运； 2、拆除原屋面板防水层、保护层，清扫干净，含垃圾外运； 3、最薄处20mm厚C20细石混凝土找坡不小于2%； 4、4mm厚SBS改性沥青防水卷材一道（四周上翻）； 5、含材料、机械设备转运至施工地点等。 | m2 | 174.33 | 26.92 | 44.94 | 0.68 | 2.76 | 2.76 | 2.48 | 0.18 | 4.81 | 5.96 | 91.49 | 15949.4517
6 | 合计 | [14 empty] | 47430.8523